## Sheet1
backbone | 模型参数量（Model Size）Parameters | 计算量FLOPs浮点运算次数 | 平均精度均值mAP50 | 平均精度均值mAP50-95 | 精确率 (Precision) | 召回率（Recall） | 推理速度Inference Speed（FPS）每秒传输帧数（CPU Laptop i7-12650H） | F1 分数(F1 Score) | 模型大小（MB） | backbone | 推理速度（CPU Laptop i7-12650H） | pre-process (ms) | inference (ms) | NMS(ms)
yolov5s | 7.01M | 15.8G | 0.991 | 0.806 | 0.987 | 0.986 | 7.3206 | 0.9865 | 13.7 | yolov5s | 136.6 | 0.8 | 132.8 | 3
MobileNetV3_small_CA | 2.56M | 4.4G | 0.961 | 0.634 | 0.928 | 0.854 | 10.0503 | 0.88946 | 5.25 | MobileNetV3_small_CA | 99.5 | 0.8 | 91.3 | 7.4
MobileNetV3_large_CA | 4.64M | 8.9G | 0.97 | 0.68 | 0.879 | 0.919 | 7.3475 | 0.89856 | 9.25 | MobileNetV3_large_CA | 136.1 | 0.6 | 130.2 | 5.3
MobileNetV3_small | 2.56M | 4.4G | 0.961 | 0.627 | 0.869 | 0.884 | 9.2166 | 0.87644 | 5.25 | MobileNetV3_small | 108.5 | 0.7 | 100.5 | 7.3
MobileNetV3_large | 3.88M | 6.7G | 0.959 | 0.648 | 0.883 | 0.868 | 7.6687 | 0.87544 | 7.78 | MobileNetV3_large | 130.4 | 0.6 | 124.4 | 5.4
ShuffleNetV2 | 1.84M | 3.5G | 0.657 | 0.417 | 0.482 | 0.678 | 10.8342 | 0.56344 | 3.79 | ShuffleNetV2 | 92.3 | 0.7 | 82.6 | 9
GhostNet | 5.08M | 10.0G | 0.985 | 0.804 | 0.98 | 0.953 | 8.3472 | 0.96631 | 10 | GhostNet | 119.8 | 0.7 | 115.3 | 3.8
GhostNet_All | 3.68M | 7.5G | 0.981 | 0.787 | 0.977 | 0.946 | 8.7566 | 0.96125 | 7.43 | GhostNet_All | 114.2 | 0.6 | 109.1 | 4.5
GhostNet_WIoU | 3.68M | 7.5G | 0.982 | 0.778 | 0.98 | 0.942 | 7.8247 | 0.96062 | 7.43 | GhostNet_WIoU | 127.8 | 0.7 | 122.7 | 4.4
GhostNet_BiFPN | 3.75M | 7.9G | 0.983 | 0.773 | 0.964 | 0.96 | 8.3333 | 0.962 | 7.58 | GhostNet_BiFPN | 120 | 0.6 | 115.2 | 4.2
GhostNet_All_DFC | 3.80M | ~ | 0.982 | 0.782 | 0.982 | 0.946 | 7.3638 | 0.96366 | 7.75 | GhostNet_All_DFC | 135.8 | 0.6 | 131 | 4.2
GhostNet_DFC_BiFPN | 4.12M | ~ | 0.98 | 0.776 | 0.956 | 0.956 | 7.8186 | 0.956 | 8.36 | GhostNet_DFC_BiFPN | 127.9 | 0.6 | 123.5 | 3.8
以val作为推理速度标准